## Y Bus Matrix
0-17.3611i | 0+0i | 0+0i | 0+17.3611i | 0+0i | 0+0i | 0+0i | 0+0i | 0+0i
0+0i | 0-16i | 0+0i | 0+0i | 0+0i | 0+0i | 0+16i | 0+0i | 0+0i
0+0i | 0+0i | 0-17.0648i | 0+0i | 0+0i | 0+0i | 0+0i | 0+0i | 0+17.0648i
0+17.3611i | 0+0i | 0+0i | 3.30738-39.3089i | -1.36519+11.6041i | -1.94219+10.5107i | 0+0i | 0+0i | 0+0i
0+0i | 0+0i | 0+0i | -1.36519+11.6041i | 2.55279-17.3382i | 0+0i | -1.1876+5.97513i | 0+0i | 0+0i
0+0i | 0+0i | 0+0i | -1.94219+10.5107i | 0+0i | 3.2242-15.8409i | 0+0i | 0+0i | -1.28201+5.58824i
0+0i | 0+16i | 0+0i | 0+0i | -1.1876+5.97513i | 0+0i | 2.80473-35.4456i | -1.61712+13.698i | 0+0i
0+0i | 0+0i | 0+0i | 0+0i | 0+0i | 0+0i | -1.61712+13.698i | 2.77221-23.3032i | -1.15509+9.78427i
0+0i | 0+0i | 0+17.0648i | 0+0i | 0+0i | -1.28201+5.58824i | 0+0i | -1.15509+9.78427i | 2.4371-32.1539i

## Bus Output Data
Bus# | Voltage Magnitude(p.u.) | Phase Angle(Deg) | P_G(p.u.) | Q_G(p.u.) | P_L(p.u.) | Q_L(p.u.)
1 | 1.04 | 0 | 0.71641 | 0.27046 | 0 | 0
2 | 1.025 | 9.28 | 1.63 | 0.066537 | 0 | 0
3 | 1.025 | 4.6647 | 0.85 | -0.1086 | 0 | 0
4 | 1.0258 | -2.2168 | 0 | 0 | 0 | 0
5 | 0.99563 | -3.9888 | 0 | 0 | 1.25 | 0.5
6 | 1.0127 | -3.6874 | 0 | 0 | 0.9 | 0.3
7 | 1.0258 | 3.7197 | 0 | 0 | 0 | 0
8 | 1.0159 | 0.72753 | 0 | 0 | 1 | 0.35
9 | 1.0324 | 1.9667 | 0 | 0 | 0 | 0

## Line Output Data
Line# | from | to | P | Q | S
1 | 1 | 4 | 0.71641 | 0.27046 | 0.76576
1 | 4 | 1 | -0.71641 | -0.23923 | 0.7553
2 | 4 | 6 | 0.30704 | 0.0103 | 0.30721
2 | 6 | 4 | -0.30537 | -0.16543 | 0.34731
3 | 6 | 9 | -0.59463 | -0.13457 | 0.60966
3 | 9 | 6 | 0.60817 | -0.18075 | 0.63446
4 | 3 | 9 | 0.85 | -0.1086 | 0.85691
4 | 9 | 3 | -0.85 | 0.14955 | 0.86306
5 | 9 | 8 | 0.24183 | 0.031195 | 0.24384
5 | 8 | 9 | -0.24095 | -0.24296 | 0.34218
6 | 8 | 7 | -0.75905 | -0.10704 | 0.76656
6 | 7 | 8 | 0.7638 | -0.0079733 | 0.76384
7 | 7 | 2 | -1.63 | 0.091781 | 1.6326
7 | 2 | 7 | 1.63 | 0.066537 | 1.6314
8 | 7 | 5 | 0.8662 | -0.083808 | 0.87025
8 | 5 | 7 | -0.8432 | -0.11313 | 0.85076
9 | 5 | 4 | -0.4068 | -0.38687 | 0.56139
9 | 4 | 5 | 0.40937 | 0.22893 | 0.46904